## Sheet1
Id | Designator | Footprint | Quantity | Designation | MNF PART NUMBER
1 | C13 | C_0603_1608Metric_Pad1.08x0.95mm_HandSolder | 1 | 22uF | C59461
2 | C14,C4,C10,C9,C7 | C_0402_1005Metric | 1 | 0.1uF | C1525
3 | C16,C15 | C_01005_0402Metric | 2 | 22pF | C1555
4 | C20 | C_0402_1005Metric | 1 | 4.7uF | C23733
5 | C3 | C_0603_1608Metric_Pad1.08x0.95mm_HandSolder | 1 | 10uF | C19702
6 | C5,C21,C11,C6 | C_0402_1005Metric_Pad0.74x0.62mm_HandSolder | 4 | 1uF | C52923
7 | C8 | C_01005_0402Metric | 1 | 10nF | C15195
8 | D1 | SOD2512X110N | 1 | PESD3V3L1BAF | C552512
9 | D3 | LED_0201_0603Metric_Pad0.64x0.40mm_HandSolder | 2 | LED | C3646921
10 | D2 | LED_0201_0603Metric_Pad0.64x0.40mm_HandSolder | 2 | LED | C3646922
11 | D7 | PESD3V3L5UF115 | 1 | PRTR5V0U2F,115 | C2937001
12 | IC2 | XC6220B331ER-G | 1 | XC6220B331ER-G | C3013657
13 | J1 | USB_C_GT-USB-8012A | 1 | USB_C_GT-USB-8012A | C2982483
14 | L1 | L_01005_0402Metric | 1 | 2n | C18216
15 | L2 | L_0201_0603Metric | 1 | 24nH | C206441
16 | R1,R2 | R_0201_0603Metric | 2 | 5.1K | C163490
17 | R14,R12,R10,R15,R9,R11,R13 | R_0201_0603Metric_Pad0.64x0.40mm_HandSolder | 7 | 510R | C57784
18 | R16,R17 | R_0201_0603Metric | 2 | 220R | C144009
19 | R3,R8,R7,R4 | R_0402_1005Metric | 4 | 10K | C25744
20 | R5,R6 | R_0201_0603Metric_Pad0.64x0.40mm_HandSolder | 2 | 22R | C100162
21 | U6 | QFN-56-1EP_7x7mm_P0.4mm_EP5.6x5.6mm | 1 | ESP32-S3FH4R2 | C3013940
22 | X1 | Crystal_SMD_3225-4Pin_3.2x2.5mm | 1 | XL2EL89CPI-111YLC-40M | C5444549